## Sheet1
08/11/20		dsPIC33 Sampler Rev 3

Quantity			Part Number			Stock
1	C1	10uF	493-12763-1-ND	493-12763-1-ND	CAP ALUM 10UF 20% 16V RADIAL	25	0.098”
3	C2, C3, C10	1.0uF	P15831CT-ND	P15831CT-ND	CAP ALUM 1.0UF 50V 20% RADIAL	12	0.098”
1	C4	4.7uF	P5177-ND	P5177-ND	CAP 4.7UF 50V ALUM LYTIC RADIAL	9	0.079”
3	C5, C9, C17	0.1uF	399-9859-1-ND	399-9859-1-ND	CAP CER 0.1UF 50V Z5U RADIAL	100	0.1”
2	C6, C7	47pF	399-7917-1-ND	399-1117-1-ND	CAP CER 47PF 50V C0G/NP0 0805	100	0805
1	C16	0.01uF	P4922-ND	P4922-ND	CAP CERAMIC MONO .01UF 50V 10%	7
3	C11, C13, C15	0.1uF	1276-1007-1-ND	1276-1007-1-ND	CAP CER 0.1UF 50V Y5V 0805	81	0805
1	C12	0.001uF	311-1127-1-ND	311-1127-1-ND	CAP CER 1000PF 50V X7R 0805	100	0805
1	C14	10uF	493-12763-1-ND	493-12763-1-ND	CAP ALUM 10UF 20% 16V RADIAL	100
1	C18	0.047uF	BC2686CT-ND	BC2686CT-ND	0.047µF 50V Ceramic Capacitor X7R Radial	9
2	C19, C24	220uF	P5166-ND	P5166-ND	220µF 35V Aluminum Capacitors Radial	5
5	C20, C21, C22, C23, C25	1uF	399-1284-1-ND	399-1284-1-ND	CAP CER 1UF 16V X7R 0805	8	0805
1	D1	1N4001	1N4001MSCT-ND	1N4001MSCT-ND	RECTIFIER 1 AMP 50V DO-41	10
3	D2, D3, D4	RED	160-1427-1-ND	511-1286-1-ND	LED 660NM RED WTR CLR 0805 SMD	70	0805
1	D5	GRN	160-1426-1-ND	160-1426-1-ND	LED GREEN CLEAR THIN 0805 SMD	72	0805
10	GND, J5, JP1, TP1, TP2, TP3, TP4, TP5, TP6	Test Post	929834-02-36-ND	929834-02-36-ND	CONN HEADER .100 SNGL STR 36POS	50
1	J1	DIN 2.1mm	CP-102A-ND	CP-102A-ND	CONN JACK POWER 2MM PCB	6
1	J2	RJ-12 6-6	A9010-ND	A9010-ND	MOD JACK 6-6 LOW PROFILE W/STOPS	3
1	J3	USB Micro-B	609-4618-1-ND	609-4618-1-ND	CONN USB MICRO B RECPT SMT R/A	2
1	J7	5x2 Header	ED1543-ND	ED1543-ND	CONN HEADER VERT 10POS 2.54MM	9
1	L1	15uH	732-2618-1-ND	732-2618-1-ND	FIXED IND 15UH 720MA 400 MOHM	10
1	L2	2.2mH	AIAP-01-222K-TCT-ND	AIAP-01-222K-TCT-ND	FIXED IND 2.2MH 100MA 19 OHM TH	8
1	R1	2.2k	RHM2.2KKCT-ND	RHM2.2KKCT-ND	RES SMD 2.2K OHM 5% 0.4W 0805	95	0805
1	R2	10k	10K	10K	RES 10K OHM 1/4W CARBON FILM	12	0.4”
3	R3, R6, R20	470	A129745CT-ND	A129745CT-ND	CRGCQ 0805 470R 1%	100	0805
2	R4, R5	27	311-27.0CRCT-ND	311-27.0CRCT-ND	RES SMD 27 OHM 1% 1/8W 0805	100	0805
2	R7, R19	1k	CF14JT1K00CT-ND	CF14JT1K00CT-ND	RES 1K OHM 1/4W 5% AXIAL	100	0.4”
1	R8	100k	CF14JT100KCT-ND	CF14JT100KCT-ND	RES 100K OHM 1/4W 5% AXIAL	100	0.4”
1	R9	10k	490-2970-ND	490-2970-ND	TRIMPOT CERM 10K OHM 12TRN TOP	2
1	R10	10	CF14JT10R0CT-ND	CF14JT10R0CT-ND	RES 10 OHM 1/4W 5% CARBON FILM	9	0.4”
8	R11, R12, R13, R14, R15, R16, R17, R18	100k	A130146CT-ND	A130146CT-ND	CRGCQ 0805 100K 5%	98	0805
1	SP1	8 ohm Speaker
1	SW1	SPDT	SSW-46	SSW-46	SWITCH SPDT MINI-SLIDE PC	94
1	SW2	RESET	PB-126	PB-126	SPST PC PUSH BUTTON	100
1	U1	MCP1700	MCP1700-3302E/TO-ND	MCP1700-3302E/TO-ND	IC REG LDO 3.3V 0.25A TO92-3	4	TO-92
1	U2	dsPIC33EPxxxMC202	DSPIC33EP32MC202-I/SP-ND	DSPIC33EP32MC202-I/SP-ND	IC MCU 16BIT 32KB FLASH 28SDIP	1	28SDIP
1	U3	FT230X	768-1135-1-ND	768-1135-1-ND	IC USB SERIAL BASIC UART 16SSOP	5	16SSOP
1	U4	LM386-3	296-43959-5-ND	296-43959-5-ND	IC AMP AUDIO PWR .7W MONO 8DIP	10	8DIP
1	U5	SST25VF020B	SST25VF020B-80-4I-SAE-TCT-ND	SST25VF020B-80-4I-SAE-TCT-ND	IC FLASH 2MBIT 80MHZ 8SOIC	2	8SIOC
1	U6	MCP6004	MCP6004T-I/SLCT-ND	MCP6004T-I/SLCT-ND	IC OPAMP GP 4 CIRCUIT 14SOIC	10	14SIOC