## Sheet1
dsPIC33 Sampler Rev 1.0		01/16/2017

Quantity				NOTES	Stock	Order	Part Number	Description	Quantity	1	10	100	1000	Notes
2	C7,C16	100pF	NTE-89110-10				NTE-89110-10	CAP CERAMIC DISC 100PF 50V	9					pf 100
1	C19	0.01uF	P4922-ND				P4922-ND	CAP CERAMIC MONO .01UF 50V 10%	9					0.2” space
1	C10	0.047uF	BC2686CT-ND				BC2686CT-ND	0.047µF 50V Ceramic Capacitor X7R Radial	10	0.1800	0.1230	0.0584	0.0338	0.197 lead spacing
9	C4,C5,C8,C12,C13,C14,C15,C17,C20	0.1uF	BC1127CT-ND				BC1127CT-ND	CAP .10UF 50V CERAMIC 25V 20%	68					uf 0.1
1	C1	0.22uF	493-1137-ND				493-1137-ND	CAP ALUM 0.22UF 100V 20% RADIAL	16	0.2300	0.1580	0.0802	0.0485	0.079" (2.0mm)
1	C2	1.0uF	P15831CT-ND				P15831CT-ND	CAP ALUM 1.0UF 50V 20% RADIAL	24	0.3500	0.2760	0.1443		0.1 (2.5mm)
1	C18	1uF	BC1168CT-ND				BC1168CT-ND	CAP CER 1UF 50V RADIAL	10	0.5500	0.4340	0.2271	0.1027	0.2” space
1	C3	4.7uF	P5177-ND				P5177-ND	CAP 4.7UF 50V ALUM LYTIC RADIAL	16					0.079" (2.00mm)
1	C6	10uF	493-7383-1-ND				493-7383-1-ND	CAP ALUM 10UF 20% 400V RADIAL	10	0.7900	0.5790	0.3973		0.2” space
1	C9	47uF	P5137-ND				P5137-ND	CAP 47UF 16V ALUM LYTIC RADIAL	2					0.079" (2.00mm)
1	C11	220uF	P5166-ND				P5166-ND	220µF 35V Aluminum Capacitors Radial	10	0.3300	0.2270	0.1359	0.0861	0.138" (3.50mm)
1	D1	1N4001	1N4001MSCT-ND				1N4001MSCT-ND	RECTIFIER 1 AMP 50V DO-41	21
1	D2	RED SMD 0805	511-1286-1-ND				511-1286-1-ND	LED 660NM RED WTR CLR 0805 SMD	8	0.1484				0805 SMD
1	D3	1N4148	1N4148FS-ND				1N4148FS-ND	DIODE SGL JUNC 100V 4.0NS DO-35	7
1	D4	RED LED	B4304H1-25PK				B4304H1-25PK	LED RED 20MA 3V T1-3/4	60					T1 ¾
1	J1	DIN 2.1mm	CP-102A-ND				CP-102A-ND	CONN JACK POWER 2MM PCB	2
1	J2	RJ-14 6-6	A9010-ND				A9010-ND	MOD JACK 6-6 LOW PROFILE W/STOPS	6					PIC IDE2 HEADER
8	J3,J4	HDR 4PIN	929834-02-36-ND				929834-02-36-ND	CONN ST SINGLE-ROW MALE HEADER SOLDER	600
10	J5,J7,J8,J9,J10	Header 2-Pin	929834-02-36-ND				929834-02-36-ND	CONN ST SINGLE-ROW MALE HEADER SOLDER	600
6	J6	HDR 6PIN Long	S1311EC-40-ND x6				S1311EC-40-ND	CONN HEADER .100" SNGL R/A 40POS	30	1.0700	0.9610	0.7917	0.5372	0.318” length
0	J11,J12,J13,J14,J15,J16,J17,J18	A,B,C,D,E,F,G,H		Break out hole
12	JP2,JP3,JP4,JP5	Jumper	929834-02-36-ND				929834-02-36-ND	CONN ST SINGLE-ROW MALE HEADER SOLDER	600
1	L1	10uH	M10135-ND				M10135-ND	FIXED IND 10UH 370MA 750 MOHM TH	10	0.2200	0.1920	0.1320	0.0864	0.4”
1	M1	Mic - Electret	CMA-4544PF-W				CMA-4544PF-W	MIC COND ANALOG OMNI -44DB	10	0.9600	0.7460	0.5693	0.4048
2	R1,R3	470	470EBK-ND				470EBK-ND	RES 470 OHM 1/6W 5% CARBON FILM	195
1	R2	4.7k	CF14JT4K70CT-ND				CF14JT4K70CT-ND	RES 4.7K OHM 1/4W 5% CARBON FILM	100	0.1000	0.0530	0.0219	0.0080
3	R4,R5,R20	10k	10KOHM				10K	RES 10K OHM 1/4W CARBON FILM	60
1	R6	200k	CF14JT200KCT-ND				CF14JT200KCT-ND	RES 200K OHM 1/4W 5% CARBON FILM	100	0.1000	0.0530	0.0219	0.0080
1	R7	150	CF14JT150RCT-ND				CF14JT150RCT-ND	RES 150 OHM 1/4W 5% CARBON FILM	100	0.1000	0.0530	0.0219	0.0080	150
1	R9	10k	490-2970-ND				490-2970-ND	TRIMPOT CERM 10K OHM 12TRN TOP	3
1	R10	10	CF14JT10R0CT-ND				CF14JT10R0CT-ND	RES 10 OHM 1/4W 5% CARBON FILM	13	0.1000	0.0400	0.0162	0.0073	10
10	R8,R11,R12,R13,R14,R15,R16,R17,R18,R19	100k	100KEBK-ND				100KEBK-ND	RES 100K OHM 1/6W 5% CARBON FILM	0
2	R21,R22	390k	CF14JT390KCT-ND				CF14JT390KCT-ND	RES 390K OHM 1/4W 5% CARBON FILM	100	0.1000	0.0530	0.0219	0.0080	390000
2	R23,R24	1.2k	CF14JT1K20CT-ND				CF14JT1K20CT-ND	RES 1.2K OHM 1/4W 5% AXIAL	100	0.1000	0.0400	0.0162	0.0073
1	SP1	8 ohm Speaker
1	SW1	SPDT	SSW-46				SSW-46	SWITCH SPDT MINI-SLIDE PC	95	0.2000	0.2000	0.1500	0.1500
1	SW2	RESET	PB-126				PB-126	SPST PC PUSH BUTTON	100		0.2500	0.2250	0.1800	Tactile
6	TP1,TP2,TP3,TP4,TP5,TP6	Test Post	929834-02-36-ND				929834-02-36-ND	CONN ST SINGLE-ROW MALE HEADER SOLDER	600
1	U1	LM7805	MC7805CT-BPMS-ND				MC7805CT-BPMS-ND	IC REG LDO 5V 1.5A TO220	10	0.4800	0.4000	0.3000	0.1700
1	U2	TCR2EF33	TCR2EF33LM(CTCT-ND				TCR2EF33LM(CTCT-ND	IC REG LDO 3.3V 0.2A SMV	10	0.3900	0.2780	0.1638	0.0711
1	U3	dsPIC33EPxxxMC202	DSPIC33EP32MC202-I/SP-ND				DSPIC33EP32MC202-I/SP-ND	IC MCU 16BIT 32KB FLASH 28SDIP	3	2.1800		1.8128
1	U4	PCA9306	568-4215-1-ND				568-4215-1-ND	IC LEVEL TRANSLATOR 8-SOIC	10	0.7800	0.6860	0.5282	0.3135	PCA9306D I2C
1	U5	SST25VF020B	SST25VF020B-80-4I-SAE-TCT-ND				SST25VF020B-80-4I-SAE-TCT-ND	IC FLASH 2MBIT 80MHZ 8SOIC	3	0.7000		0.6489		SIOC-8
1	U6	LM386-3	296-43959-5-ND				296-43959-5-ND	IC AMP AUDIO PWR .7W MONO 8DIP	10	0.9800	0.8730	0.6808	0.4440	LM386N-3
2	U7,U8	LM358	LM358ANFS-ND				LM358ANFS-ND	IC OPAMP GP 8DIP	10	0.4200	0.3430	0.2333	0.1312
1	U9	MAX4467	MAX4467EKA+CT-ND				MAX4467EKA+CT-ND	IC PREAMP AUDIO MONO AB SOT23-8	3	0.8100	0.7700	0.0695		SOT23-8